## CD
PARAMETER | VALUE | UNIT (DO NOT CHANGE)
gravitational acceleration | 9.81 | m/s/s
universal gas constant | 8.314 | kJ/kg
force | 4000 | N
impulse | 40000 | Ns
mdot | 2 | kg/s
specific heat ratio | 1.114 | -
chamber pressure | 60 | bar
chamber temperature | 3350 | K
molar mass of exhaust | 27 | g
altitude | 10 | km